## 변수값
온도
변수명 | 기호 | 단위 | 설명
Temperature | T | K | 현재 오브젝트 온도
Mass | m | kg | 질량
SpecificHeat | c | J/kg*K | 비열
ThermalConductivity | k | J/kg*K | 열 전도율
SurfaceArea | A | J/kg*K | 표면적
Emissivity | e | J/kg*K | 방사율
MeltingPoint | T_melt | J/kg*K | 녹는점
AmbientTemp | T_env | J/kg*K | 주변 환경 온도
전류
변수명 | 기호 | 단위 | 설명
Voltage | V | V | 걸리는 전압
Current | I | A | 흐르는 전류
Resistance | R | Ohm | 현재 저항값
BaseResistance | R_0 | Ohm | 기준 온도(20도)에서의 고유 저항
TempCoeff | a | K | 온도에 따른 저항 변화 계수
Inductance | L | H | 유도 계수
BreakdownVoltage | V_bd | V | 절연 파괴 임계 전압
자기장
변수명 | 기호 | 단위 | 설명
MagneticField | B | T | 자기장의 세기
Permeability | mu | H/m | 투자율
CurieTemp | T_c | K | 큐리 온도
SaturationLimit | B_max | T | 자기 포화 한계치
Distance | r | m | 과의 거리

## 공식
온도
이름 | 내용 | 입력값 | 공식 | 결과값 | 설명
열용량 공식 | 열용량 공식 (온도 변화 계산) | Q (들어온 열 에너지) c (비열: SpecificHeat) m (질량: Mass) | delta_T = Q / (c * m) | delta_T | 변한 온도값 -> 현재 온도에 더함
푸리에 열전도 | 푸리에 열전도 (옆으로 열 이동) | k (열 전도율: ThermalConductivity) A (접촉 면적: SurfaceArea) T_me (내 온도) T_neighbor (옆 오브젝트의 온도) d (거리) | Q_flow = k * A * (T_me - T_neighbor) / d | Q_flow | 이동할 열 에너지량
슈테판-볼츠만 법칙 | 복사열 방출 | e(방사율) sigma (상수: 5.67 * 10^-8) A (표면적) T (내 온도) | P = e * sigma * A * (T^4) | P | 방출되어 사라지는 에너지
전기
이름 | 내용 | 입력값 | 공식 | 결과값 | 설명
옴의 법칙 | 전류 계산 | V (전압) R (현재 저항) | I = V / R | I | 전류
과전압 | 한계 전압 (넘으면 저항 사라짐) | V (현재 전압) V_breakdown (한계 전압 변수) | IF (V > V_breakdown) THEN R = 0 | R | 저항
자기장
이름 | 내용 | 입력값 | 공식 | 결과값 | 설명
자기포화 | 최대 자기장 세기 | B_calculated (공식으로 계산된 자력) B_max (최대 자력 한계치) | B_final = MIN(B_calculated, B_max) | B_final | 최종 자력
복합
이름 | 내용 | 입력값 | 공식 | 결과값 | 설명
발열 | 전기->열 | I (전류) R (저항) dt(시간) | Q_generated = I^2 * R * dt | Q_generated | 생성된 열 에너지 -> 열역학 공식의 Q가 됨
저항 변화 | 열->전기 | R_base (기본 저항값) alpha (저항 온도 계수) T (현재 온도) T_base (기준 온도, 보통 20도) | R_current = R_base * (1 + alpha * (T - T_base)) | R_current | 바뀐 저항값
솔레노이드 자기장 | 전류->자석 | mu (투자율) n (감은 횟수) I (전류) | B = mu * n * I | B | 자기장 세기
큐리 온도 | 열 -> 자기장 | T (현재 온도) T_curie (자성 상실 온도 변수) | IF (T > T_curie) THEN B = 0 | B | 자기장 세기 -> 0 으로